## Дефектная ведомость
УТВЕРЖДАЮ
_____________________
ВЕДОМОСТЬ ОБЪЕМОВ РАБОТ №153
Капитальный ремонт крыши жилого дома №1 по ул. Солнечная д. Гавриловка
№ пп | Наименование | Ед. изм. | Кол. | Обоснование | Примечание
1 | 2 | 3 | 4 | 5 | 6
Раздел 1. Разборка.
1 | Разборка сборных железобетонных настилов перекрытия на существующих каменных стенах (выходов на крышу) | 100 м2 перекрытий | 0.1 | ТЕРр54-15-1прим
2 | Демонтаж покрытия из рулонных материалов: насухо без промазки кромок | 100 м2 кровли | 0.2 | ТЕРр58-13-1прим
3 | Перевозка грузов I класса автомобиль-самосвалами, грузоподъёмностью до 7 т, на 3 км | т | 0.35 | ПЕР1-1-400051-3
4 | Погрузочные работы при автомобильных перевозках Мусор строительный | за т груза | 0.35 | СЦП1-1-27
Раздел 2. Крыша.Кровля.
5 | Устройство обрешетки с прозорами из досок и брусков под кровлю: из листовой стали | 100 м2 | 7.13 | ТЕРр58-12-2
7 | Кладка вентканалов и дымоходов толщиной 120 мм из камней керамических или силикатных: армированных при высоте этажа свыше 4 м | 100 м2 перегородок (за вычетом проемов) | 3.8886 | ТЕР08-02-009-02
6 | Оштукатуривание поверхности дымовых труб | 100 м2 поверхности | 3.69 | ТЕРр61-31-1
8 | Кладка стен кирпичных наружных простых: при высоте этажа до 4 м | 1 м3 кладки | 3.42 | ТЕР08-02-001-01
9 | Установка и разборка наружных инвентарных лесов высотой до 16 м: трубчатых для прочих отделочных работ | 100 м2 вертикальной проекции для наружных лесов | 3.1 | ТЕР08-07-001-02
10 | Гидроизоляция стен, фундаментов: горизонтальная оклеечная в 1 слой | 100 м2 изолируемой поверхности | 0.04 | ТЕР08-01-003-02
11 | Устройство пароизоляции прокладочной в один слой | 100 м2 изолируемой поверхности | 7.13 | ТЕР12-01-015-03
12 | Установка стропил | 1 м3 древесины в конструкции | 45.41 | ТЕР10-01-002-01
13 | Пароизоляция Изоспан 25,0р/5,30/1.18 | м2 | 713 | Прайс-лист ИП " Крупинов"
14 | Огнезащитная пропитка деревянных конструкций мансард и элементов кровли составом «КЛОД-01» | 100 м2 обрабатываемой поверхности | 7.13 | ТЕР26-02-017-01
15 | "Негорин -МС" 19р/5,3/1.18 | кг | 320 | прайс-лист ООО " Трансформер"
16 | биозащит" Компонент-Б" 35р/5,3/1.18 | кг | 320 | прайс-лист ООО " Трансформер"
17 | Монтаж кровельного покрытия из: профилированного листа при высоте здания до 25 м | 100 м2 покрытия | 7.13 | ТЕР09-04-002-01
18 | Профилированный лист С-21 т.0,55мм 205/5.3/1.18 | м2 | 784 | Прайс-лист ИП"КрупиновС.А.
19 | Крепеж профилированных листов 810х6 2,5/5.3/1.18 | шт | 4860 | Прайс-листИП " Крупинов"
38 | Коньковая планка 47м/2=24шт 400/5,3/1,18 | шт | 24 | Прайс лист
39 | Ветровая планка28м/2=14шт 400/5.3/1.18 | шт | 14 | Прайс лист
20 | Устройство: карнизов | 100 м2 стен, фронтонов за вычетом проемов и разв. поверхн. карнизов | 1.02 | ТЕР10-01-008-05
21 | Основное полотно 102м2/0.61м2(1шт) 145р/5.3/1.18 | шт | 168 | Прайс-лист ИП " Крупинов"
22 | J-кромка 127:3,05=42шт ,180/5.3/1.18 | шт | 42 | Прайс-лист ИП " Крупинов"
23 | Внешний угол 127./3,05м, 350/5.3/1.18 | шт | 42 | Прайс-лист ИП " Крупинов"
24 | внутренний угол 127/3,05=42шт,300р/5,3/1.18 | шт | 42 | Прайс-лист ИП " Крупинов"
25 | ветровая планка 31/3,05 376/5.3/1.18 | шт | 11 | прас-лист ИП " Крупинов"
26 | Устройство слуховых окон | 1 слуховое окно | 3 | ТЕР10-01-003-01
27 | Устройство:фронтонов | 100 м2 стен, фронтонов за вычетом проемов и разв. поверхн. карнизов | 0.42 | ТЕР10-01-008-05
28 | Основное полотно 42м2/0.61м2(1шт) 145р/5.3/1.18 | шт | 69 | Прайс-лист ИП " Крупинов"
29 | Внешний угол 59./3,05м, 350/5.3/1.18 | шт | 19 | Прайс-лист ИП " Крупинов"
30 | внутренний угол 59/3,05=42шт,300р/5,3/1.18 | шт | 19 | Прайс-лист ИП " Крупинов"
31 | Устройство мелких покрытий (брандмауэры, парапеты, свесы и т.п.) из листовой оцинкованной стали (дымоходы,вентканалы) | 100 м2 покрытия | 1.28 | ТЕР12-01-010-01
32 | Ограждение кровель перилами | 100 м ограждения | 0.96 | ТЕР12-01-012-01
33 | Снеговые барьеры (снегозадержатели)96/2м=48шт ,320р/5.3/1.18 | шт | 48 | Прайс-лист ИП " Крупинов С.А.
34 | Саморезы кровелные 4,8х28с прокладкой ЭПДМ | шт | 200 | Прайс-лист ИП " Крупинов С.А.)
35 | Ограждение кровель перилами | 100 м ограждения | 0.96 | ТЕР12-01-012-01
36 | Саморезы кровельные 4,8х28с прокладкой ЭПДМ, 66*8 2,2р/5.3/1.18 | шт | 300 | Прайс-лист ИП "Крупинов С.А."
37 | Ограждение кровельное пожарное окрашенное 96:1,86 ,1785,0р/5.3/1.18 | шт | 52 | Прайс-лист ИП "Крупинов С.А."
Раздел 3. Водоотлив.
40 | Устройство желобов: подвесных | 100 м желобов | 0.16 | ТЕР12-01-009-02
41 | Устройство желобов: настенных | 100 м желобов | 0.94 | ТЕР12-01-009-01
42 | Труба водосточная длинной 3м 125х90 | шт | 12 | Прайс лист Долговечные конструкции
43 | Жолоб водосточный длинной 3м | шт | 32 | То же,
44 | Воронка жолоба | шт | 4 | То же,
45 | Колено универсальное 72 | шт | 4 | То же,
46 | Угол жолоба 90 | шт | 4 | То же,
47 | Заглушка жолоба полукруглая | шт | 8 | То же,
48 | Крюк жолоба удлиненный | шт | 4 | То же,
49 | Комплект для крепления трубы | шт | 12 | То же,
50 | Соединитель трубы | шт | 8 | То же,
51 | Тройник удлинненый | шт | 4 | То жеБ
Выполнил: ___________________________С.М. Рябков
(должность, подпись, расшифровка)
Заказчик: ___________________________
(должность, подпись, расшифровка)
М.П.